## Microcontrolador
Microcontroladores
Nombre | Precio (USD) | CPU (bits) | Frecuencia (MHz) | Ram (KB) | Rango de voltaje (V) | Tipo de comunicación | Empaquetado | Moduos USB | Pines
MSP430F6658 | 6 | 16 | 20 | 32 | 1.8 ~ 3.6 | I2C , SPI, UART | 100 PZ | Si | 74
STM32L412CBU6 | 5.57 | 32 | 80 | 40 | 1.71 ~ 3.6 | I2C, SPI, UART | Tray | Si | 38
CY8C4246AZI-L433 | 9.28 | 32 | 48 | 8 | 1.71 ~ 5.5 | I2C, SPI, UART | Tray | Si | 38

## Bateria
Baterias
Nombre | precio | Capacidad (mAh) | Tamaño | Voltaje (V) | Celdas
BATLION | 81515 | 4400 | 38mm x 65mm x 18mm. | 3.7~ 4.4 | 2
BATLI | 10000 | 180 | 6.3 mm x 15 mm x 32mm. | 3.7 | 1
Batería LiPo 3S | 87580 | 300 | 40 x 17 x 12 mm | 7.4 | 2
Batería LiPo | 82900 | 1500 | 106 x 34 x 21 mm | 11 | 3
Batería Lipo ZIPPY | 42000 | 500 | 54 x 31 x 14 mm | 7.4 | 2

## Bluetooth
Bluetooh
Nombre | Precio | Voltaje | Alcance (m) | Velocidad | UART
Bluetooth HC06 | 23470.37 | 3.3 ~6. | 10 | 200, 2400, 4800, 9600, 19200, 38400, 57600, 115200 ajustable (baud) | Si
Bluetooth BLK-MD-BC04-B | 24478 | 3.3 | - | 200, 2400, 4800, 9600, 19200, 38400, 57600, 115200 ajustable (Mbps) | Si
Bluetooth 4.0 | 19582 | 3.3 | 110 | 6 KBPS | si
Bluetooth HC06 | 23470 | 3.3~6 | 10 | 200, 2400, 4800, 9600, 19200, 38400, 57600, 115200 ajustable (baud) | si

## Sensor Temperatura
Sensor temperatura
Nombre | Precio | Voltaje | Rango de medida | Precisión
DTH11 | 8000 | 3.5V a 5.5 | 0°C a 50°C | ± 2.0 °C
Lm75a | 10000 | 2.8 V a 5.5 V | desde -25 ° C hasta +100 ° C desde -55 ° C a +125 ° C | ± 2 ± 3
Dht22 | 23000 | 3.5V a 5.5 | 40 ° C a 80 ° C | ±2%

## Sensor Distancia
Sensor Distancia
Nombre | Precio | Voltaje (V) | Rango de medida | Comunicación
VL53L0XV2 | 14756 | 2.6 ~ 5.5 | 2m | I2C
Sensor infrarrojo detector de obstáculos | 17278 | 3.3-5.5 | 0.03m - 1m | -
Sensor de proximidad IR 2 | 8207 | 3.3 ~ 5 | 0.02 m ~ 0.4 m | -

## Sensor Humedad
Sensor Humedad
Nombre | Precio | Voltaje | Rango de medida | Precisión
DTH11 | 8000 | 3.5V a 5.5 | 0°C a 50°C | ± 2.0 °C
Dht22 | 23000 | 3.5V a 5.5 | 40 ° C a 80 ° C | ±2%